## 燃气发动机机型库
品牌 | 系列 | 型号 | 缸数/排列 | 排量(L) | 缸径×冲程(mm) | 额定功率(kW) | 发电效率(%) | 热效率(%) | 总效率(%) | 气耗量(Nm³/h) | 气耗率(Nm³/kWh) | 机油消耗(g/kWh) | NOx排放(mg/Nm³) | 尺寸(L×W×H mm) | 重量(kg) | 控制系统 | 适用场景 | 按功率分类 | 按冷却方式 | 按气源类型 | 按部署形式 | 按品牌
锡柴（XICHAI） | 铂威系列 | 6DLD | 直列6缸 | 6.6 | 108×120 | 220 | 38 | 42 | 80 | 55 | 0.25 | 0.2 | 500 | 1401×888×1187 | 1058 | 电控高压共轨 | 商用车辆、发电机组 | 小于500 kW | 液冷 | 天然气 | 撬装式机组 | 中国生产
锡柴（XICHAI） | 铂威系列 | 6DK1 | 直列6缸 | 7.146 | 108×130 | 320 | 38.5 | 42.5 | 81 | 80 | 0.25 | 0.2 | 500 | 1450×920×1220 | 1120 | 电控高压共轨 | 商用车辆、发电机组 | 小于500 kW | 液冷 | 天然气 | 撬装式机组 | 中国生产
锡柴（XICHAI） | 铂威系列 | 6DH1 | 直列6缸 | 5.7 | 98×126 | 293 | 38.2 | 42.2 | 80.4 | 73 | 0.25 | 0.2 | 500 | 1380×890×1180 | 980 | 电控高压共轨 | 商用车辆、发电机组 | 小于500 kW | 液冷 | 天然气 | 撬装式机组 | 中国生产
VMAN（威曼） | CET13 | CET13 | 直列6缸 | 12.82 | 130×161 | 250 | 38.4 | 43.3 | 81.7 | 65.3 | 0.261 | 0.25 | 500 | 2000×946×1557 | 1183 | Woodward PG+ | 分布式能源、中小型发电 | 小于500 kW | 液冷 | 天然气 | 撬装式机组 | 中国生产
VMAN（威曼） | DT11/YDT11 | DT11/YDT11 | V型6缸 | 10.96 | 128×142 | 200 | 37.8 | 42.8 | 80.6 | 45 | 0.225 | 0.5 | 500 | 1251×1389×1288 | 904 | Woodward PG+ | 空间受限的撬装应用 | 小于500 kW | 液冷 | 天然气 | 撬装式机组 | 中国生产
VMAN（威曼） | DT15/YDT15 | DT15/YDT15 | V型8缸 | 14.62 | 128×142 | 250 | 38 | 43 | 81 | 66 | 0.264 | 0.5 | 500 | 1484×1389×1288 | 1050 | Woodward PG+ | 填补V6与V12系列功率空白 | 小于500 kW | 液冷 | 天然气 | 撬装式机组 | 中国生产
VMAN（威曼） | DT22/YDT22 | DT22/YDT22 | V型12缸 | 21.93 | 128×142 | 350 | 38.08 | 44.68 | 82.76 | 92 | 0.263 | 0.25 | 500 | 1717×1392×1360 | 1800 | Heinemann/PG+ | 中小型分布式能源 | 小于500 kW | 液冷 | 天然气 | 撬装式机组 | 中国生产
VMAN（威曼） | DT30/YDT30 | DT30/YDT30 | V型16缸 | 29.24 | 128×142 | 500 | 38.08 | 48.85 | 86.93 | 132 | 0.264 | 0.25 | 500 | 2340×1392×1360 | 2100 | Heinemann/PG+ | 同缸径平台旗舰型号 | 500-1000 kW | 液冷 | 天然气 | 一体化机组AIS | 中国生产
VMAN（威曼） | DT30+/YDT30 | DT30+/YDT30 | V型16缸 | 29.24 | 128×142 | 550 | 40.04 | 48.85 | 86.93 | 132 | 0.264 | 0.25 | 500 | 2340×1392×1360 | 2100 | Heinemann/PG+ | 同缸径平台旗舰型号 | 500-1000 kW | 液冷 | 天然气 | 一体化机组AIS | 中国生产
VMAN（威曼） | DT58 | DT58 | V型12缸 | 40 | 170×180 | 1200 | 41.41 | 42.48 | 83.89 | 290.8 | 0.242 | 0.25 | 500 | 2526×1781×2109 | 3500 | Heinemann/PG+ | 高效能旗舰机型 | 1 MW以上 | 液冷 | 天然气 | 集装箱机组 | 中国生产
VMAN（威曼） | HND重载系列 | CHG620V12 | V型12缸 | 35 | 160×180 | 1000 | 40.38 | 44.29 | 84.68 | 248 | 0.248 | 0.25 | 500 | 4800×1600×1800 | 18000 | Heinemann/PG+ | 重载工业级应用 | 1 MW以上 | 液冷 | 天然气 | 集装箱机组 | 中国生产
VMAN（威曼） | HND重载系列 | CHG622V16 | V型16缸 | 46.7 | 160×180 | 1500 | 41.08 | 46.7 | 87.78 | 366 | 0.244 | 0.25 | 500 | 5200×1700×1900 | 22000 | Heinemann/PG+ | 适配孤岛电站 | 1 MW以上 | 液冷 | 天然气 | 集装箱机组 | 中国生产
VMAN（威曼） | HND重载系列 | CHG622V20 | V型20缸 | 58.4 | 160×180 | 2000 | 41.3 | 45.75 | 87.04 | 486 | 0.243 | 0.25 | 500 | 5600×1800×2000 | 26000 | Heinemann/PG+ | 重载工况适应性强 | 1 MW以上 | 液冷 | 天然气 | 集装箱机组 | 中国生产
瓦克夏（Waukesha） | 275GL+ | 12V275GL+ | V型12缸 | 214 | 275×300 | 2800 | 44 | 43 | 87 | 672 | 0.24 | 0.1 | 230 | 2000×1400×1700 | 28000 | ESM2 | 高压力条件下运行，多种燃料灵活使用 | 1 MW以上 | 液冷 | 天然气 | 集装箱机组 | 海外生产
瓦克夏（Waukesha） | 275GL+ | 16V275GL+ | V型16缸 | 285 | 275×300 | 3728 | 44.5 | 42.8 | 87.3 | 895 | 0.24 | 0.1 | 230 | 2235×1574×1857 | 35000 | ESM2 | 高压力条件下运行，多种燃料灵活使用 | 1 MW以上 | 液冷 | 天然气 | 集装箱机组 | 海外生产
瓦克夏（Waukesha） | VGF | VGF | V型12缸 | 36 | 152×165 | 800 | 41.2 | 43.5 | 84.7 | 194 | 0.243 | 0.15 | 5926 | 1800×1200×1500 | 8500 | 数字控制系统 | 高压力条件下运行，多种燃料灵活使用 | 500-1000 kW | 液冷 | 天然气 | 一体化机组AIS | 海外生产
瓦克夏（Waukesha） | VHP | VHP | V型16缸 | 150 | 200×230 | 2500 | 43.8 | 42.5 | 86.3 | 588 | 0.235 | 0.12 | 300 | 2000×1400×1700 | 28000 | 智能控制系统 | 高压力条件下运行，多种燃料灵活使用 | 1 MW以上 | 液冷 | 天然气 | 集装箱机组 | 海外生产
瓦克夏（Waukesha） | VHP 5系列 | VHP 5系列 | V型20缸 | 188 | 200×230 | 3200 | 44.2 | 43.1 | 87.3 | 747 | 0.233 | 0.11 | 250 | 2200×1500×1800 | 32000 | 智能控制系统 | 高压力条件下运行，多种燃料灵活使用 | 1 MW以上 | 液冷 | 天然气 | 集装箱机组 | 海外生产
颜巴赫（Jenbacher） | 2系列 | J220 | V型16缸 | 120 | 125×150 | 360 | 40.2 | 42.8 | 83 | 86 | 0.239 | 0.15 | 500 | 1800×1100×1400 | 8500 | 颜巴赫控制系统 | 煤层气、天然气、沼气等多种燃料 | 小于500 kW | 液冷 | 天然气 | 撬装式机组 | 海外生产
颜巴赫（Jenbacher） | 3系列 | J320 | V型20缸 | 150 | 135×170 | 795 | 40.7 | 44.8 | 85.5 | 190 | 0.239 | 0.14 | 500 | 2000×1200×1500 | 11000 | 颜巴赫控制系统 | 煤层气、天然气、沼气、伴生气、丙烷等多种燃料 | 500-1000 kW | 液冷 | 天然气 | 一体化机组AIS | 海外生产
颜巴赫（Jenbacher） | 4系列 | J420 | V型20缸 | 200 | 150×180 | 1429 | 41.9 | 43.5 | 85.4 | 343 | 0.24 | 0.13 | 500 | 2200×1300×1600 | 14000 | 颜巴赫控制系统 | 煤层气、天然气、沼气、伴生气等多种燃料 | 1 MW以上 | 液冷 | 天然气 | 集装箱机组 | 海外生产
颜巴赫（Jenbacher） | 6系列 | J620 | V型24缸 | 300 | 170×200 | 3360 | 45.9 | 42.5 | 88.4 | 785 | 0.234 | 0.12 | 500 | 2800×1600×2000 | 22000 | 颜巴赫控制系统 | 煤层气、天然气、沼气、伴生气等多种燃料 | 1 MW以上 | 液冷 | 天然气 | 集装箱机组 | 海外生产
颜巴赫（Jenbacher） | 9系列 | J920 | V型32缸 | 500 | 200×250 | 9352 | 46.5 | 43.8 | 90.3 | 2190 | 0.234 | 0.11 | 500 | 3500×2000×2500 | 35000 | 颜巴赫控制系统 | 天然气专用 | 1 MW以上 | 液冷 | 天然气 | 集装箱机组 | 海外生产
曼海姆（MWM） | TCG 3016 | TCG 3016 V08 | V型8缸 | 17.5 | 132×160 | 400 | 42.9 | 42.1 | 85 | 95 | 0.238 | 0.1 | 500 | 3800×1400×1600 | 12000 | Woodward或ComAp | 中小型CHP系统 | 小于500 kW | 液冷 | 天然气 | 撬装式机组 | 海外生产
曼海姆（MWM） | TCG 3016 | TCG 3016 V12 | V型12缸 | 26.3 | 132×160 | 600 | 43.2 | 42.3 | 85.5 | 142 | 0.237 | 0.1 | 500 | 4200×1500×1700 | 15000 | Woodward或ComAp | 中小型CHP系统 | 500-1000 kW | 液冷 | 天然气 | 一体化机组AIS | 海外生产
曼海姆（MWM） | TCG 3016 | TCG 3016 V16 | V型16缸 | 35 | 132×160 | 800 | 43.5 | 42.5 | 86 | 189 | 0.236 | 0.1 | 500 | 4800×1600×1800 | 18000 | Woodward或ComAp | 中小型CHP系统 | 500-1000 kW | 液冷 | 天然气 | 一体化机组AIS | 海外生产
曼海姆（MWM） | TCG 3016 | TCG 3016 V16 C | V型16缸 | 35 | 132×160 | 1000 | 41.5 | 46.6 | 88.1 | 240 | 0.24 | 0.1 | 500 | 5000×1700×1900 | 20000 | Woodward或ComAp | 中小型CHP系统 | 1 MW以上 | 液冷 | 天然气 | 集装箱机组 | 海外生产
曼海姆（MWM） | TCG 3020 | TCG 3020 V20 | V型20缸 | 250 | 160×190 | 2300 | 45 | 42 | 87 | 538 | 0.234 | 0.1 | 500 | 5200×1700×1900 | 22000 | Woodward或ComAp | 智能安全的电站控制 | 1 MW以上 | 液冷 | 天然气 | 集装箱机组 | 海外生产
曼海姆（MWM） | TCG 2020 | TCG 2020 V16 | V型16缸 | 200 | 150×180 | 1560 | 43.3 | 42.7 | 86 | 367 | 0.235 | 0.1 | 500 | 5200×1700×1900 | 22000 | Woodward或ComAp | 适配沼气/矿井气 | 1 MW以上 | 液冷 | 天然气 | 集装箱机组 | 海外生产
曼海姆（MWM） | TCG 2032 | TCG 2032B V16 | V型16缸 | 300 | 260×320 | 4500 | 44.6 | 43.2 | 87.8 | 1023 | 0.228 | 0.1 | 500 | 9420×2790×3390 | 52400 | Woodward或ComAp | 大型IPP项目 | 1 MW以上 | 液冷 | 天然气 | 集装箱机组 | 海外生产
康明斯（Cummins） | X15N | X15N (2024) | 直列6缸 | 15 | 132×150 | 373 | 41 | 43 | 84 | 89 | 0.239 | 0.2 | 500 | 2800×1000×1200 | 2200 | Cummins ECM | 重型卡车、发电机组 | 小于500 kW | 液冷 | 天然气 | 撬装式机组 | 海外生产
康明斯（Cummins） | GTA855 | GTA855GCE | 直列6缸 | 14 | 140×152 | 213 | 39 | 42 | 81 | 51 | 0.239 | 0.2 | 500 | 2600×900×1100 | 1800 | Murphy EICS™ | 天然气压缩应用 | 小于500 kW | 液冷 | 天然气 | 撬装式机组 | 海外生产
康明斯（Cummins） | K19N | K19N-G4 | 直列6缸 | 19 | 159×159 | 450 | 40 | 43 | 83 | 108 | 0.24 | 0.2 | 500 | 3200×1100×1300 | 3200 | Cummins ECM | 油田伴生气发电 | 小于500 kW | 液冷 | 天然气 | 撬装式机组 | 海外生产
康明斯（Cummins） | K38N | K38N-G8 | V型12缸 | 38 | 159×159 | 900 | 41 | 44 | 85 | 216 | 0.24 | 0.2 | 500 | 4200×1400×1600 | 8500 | Cummins ECM | 中型电站项目 | 500-1000 kW | 液冷 | 天然气 | 一体化机组AIS | 海外生产
康明斯（Cummins） | K50N | K50N-G10 | V型16缸 | 50 | 159×159 | 1100 | 42 | 45 | 87 | 264 | 0.24 | 0.2 | 500 | 4800×1600×1800 | 12000 | Cummins ECM | 大型电站项目 | 1 MW以上 | 液冷 | 天然气 | 集装箱机组 | 海外生产
卡特彼勒（Caterpillar） | CG132B | CG132B-16 | V型16缸 | 35 | 132×160 | 800 | 43.5 | 42.5 | 86 | 189 | 0.236 | 0.1 | 500 | 4500×1500×1700 | 8070 | TPEM | 中小型工业备电 | 500-1000 kW | 液冷 | 天然气 | 一体化机组AIS | 海外生产
卡特彼勒（Caterpillar） | CG170 | CG170-12 | V型12缸 | 53.1 | 170×200 | 1200 | 43.4 | 42.6 | 86 | 288 | 0.24 | 0.1 | 500 | 4800×1600×1800 | 16000 | TPEM | 中型发电项目 | 1 MW以上 | 液冷 | 天然气 | 集装箱机组 | 海外生产
卡特彼勒（Caterpillar） | CG260 | CG260-16 | V型16缸 | 100 | 200×230 | 4500 | 44.6 | 43.4 | 88 | 1035 | 0.23 | 0.1 | 500 | 6000×2000×2200 | 30000 | TPEM | 大型CHP项目 | 1 MW以上 | 液冷 | 天然气 | 集装箱机组 | 海外生产
潍柴动力（WEICHAI） | WP系列 | WPG75*9NG | 直列4缸 | 4 | 105×120 | 60 | 38 | 42 | 80 | 15 | 0.25 | 0.25 | 500 | 2200×800×1000 | 1200 | 电控高压共轨 | 小型发电机组 | 小于500 kW | 液冷 | 天然气 | 撬装式机组 | 中国生产
潍柴动力（WEICHAI） | WP系列 | WPG125*9NG | 直列6缸 | 7.2 | 116×120 | 100 | 38.5 | 42.5 | 81 | 25 | 0.25 | 0.25 | 500 | 2600×900×1100 | 1800 | 电控高压共轨 | 小型发电机组 | 小于500 kW | 液冷 | 天然气 | 撬装式机组 | 中国生产
潍柴动力（WEICHAI） | WP系列 | WPG188*8NG | 直列6缸 | 9.8 | 126×130 | 150 | 39 | 43 | 82 | 37 | 0.247 | 0.25 | 500 | 2800×950×1150 | 2200 | 电控高压共轨 | 中小型发电机组 | 小于500 kW | 液冷 | 天然气 | 撬装式机组 | 中国生产
潍柴动力（WEICHAI） | WP系列 | WPG312*8NG | 直列6缸 | 12.5 | 132×150 | 250 | 39.5 | 43.5 | 83 | 62 | 0.248 | 0.25 | 500 | 3200×1000×1200 | 2800 | 电控高压共轨 | 中小型发电机组 | 小于500 kW | 液冷 | 天然气 | 撬装式机组 | 中国生产
潍柴动力（WEICHAI） | M33系列 | WPG500*7NG | V型6缸 | 18 | 135×150 | 400 | 40 | 44 | 84 | 96 | 0.24 | 0.2 | 500 | 3800×1300×1500 | 5500 | 电控高压共轨 | 中型发电机组 | 小于500 kW | 液冷 | 天然气 | 撬装式机组 | 中国生产
潍柴动力（WEICHAI） | M33系列 | WPG1000*7NG | V型12缸 | 39.2 | 150×185 | 800 | 41 | 44.5 | 85.5 | 194 | 0.243 | 0.2 | 500 | 4500×1600×1800 | 12000 | 电控高压共轨 | 大型发电机组 | 500-1000 kW | 液冷 | 天然气 | 一体化机组AIS | 中国生产
潍柴动力（WEICHAI） | M33系列 | WPG1250*7NG | V型16缸 | 52.3 | 150×185 | 1000 | 41.5 | 45 | 86.5 | 243 | 0.243 | 0.2 | 500 | 4800×1700×1900 | 15000 | 电控高压共轨 | 大型发电机组 | 1 MW以上 | 液冷 | 天然气 | 集装箱机组 | 中国生产
潍柴动力（WEICHAI） | M55系列 | WPG1750*7NG | V型12缸 | 65.65 | 170×210 | 1400 | 42 | 45.5 | 87.5 | 336 | 0.24 | 0.2 | 500 | 5200×1800×2000 | 18000 | 电控高压共轨 | 特大型发电机组 | 1 MW以上 | 液冷 | 天然气 | 集装箱机组 | 中国生产
MTU（罗罗动力） | Series 4000 | 4000 L32 | V型16缸 | 200 | 160×200 | 2547 | 43.9 | 43.1 | 87 | 611 | 0.24 | 0.1 | 500 | 5000×1600×1800 | 20000 | MMC系统 | 集装箱式电站，空间受限场景 | 1 MW以上 | 液冷 | 天然气 | 集装箱机组 | 海外生产
MTU（罗罗动力） | Series 4000 | 4000 L64 | V型16缸 | 200 | 160×200 | 2522 | 43.5 | 43 | 86.5 | 605 | 0.24 | 0.1 | 500 | 5000×1600×1800 | 20000 | MMC系统 | 集装箱式电站，空间受限场景 | 1 MW以上 | 液冷 | 天然气 | 集装箱机组 | 海外生产
玉柴（YUCHAI） | YC6K | YC6K360LN-D30 | 直列6缸 | 12.16 | 129×165 | 265 | 39.5 | 43.5 | 83 | 64 | 0.242 | 0.25 | 500 | 2800×1000×1200 | 2200 | 电控高压共轨 | 中小型发电项目 | 小于500 kW | 液冷 | 天然气 | 撬装式机组 | 中国生产
玉柴（YUCHAI） | YC12VC | YC12VCG | V型12缸 | 79.17 | 200×210 | 1000 | 40 | 43 | 83 | 240 | 0.24 | 0.2 | 500 | 5510×2110×2660 | 18000 | 玉柴控制系统 | 大型电站专用 | 1 MW以上 | 液冷 | 天然气 | 集装箱机组 | 中国生产
玉柴（YUCHAI） | YC16VC | YC16VCG | V型16缸 | 105.6 | 200×210 | 1650 | 40 | 43 | 83 | 396 | 0.24 | 0.2 | 500 | 6000×2000×2200 | 22000 | 玉柴控制系统 | 大型电站专用 | 1 MW以上 | 液冷 | 天然气 | 集装箱机组 | 中国生产
汉马（华菱汉马） | CM6T | CM6T18 | 直列6缸 | 9.8 | 126×155 | 250 | 39 | 43 | 82 | 62 | 0.248 | 0.25 | 500 | 2800×950×1150 | 2500 | Woodward OH6.0 | 中小功率发电 | 小于500 kW | 液冷 | 天然气 | 撬装式机组 | 中国生产
汉马（华菱汉马） | CM6T | CM6T28 | 直列6缸 | 11.8 | 132×160 | 350 | 39.5 | 43.5 | 83 | 86 | 0.246 | 0.25 | 500 | 3000×1000×1200 | 2800 | Woodward OH6.0 | 中小功率发电 | 小于500 kW | 液冷 | 天然气 | 撬装式机组 | 中国生产
上柴（SHANGCHAI） | H系列 | SC7HT | 直列6缸 | 6.5 | 108×125 | 160 | 38.5 | 42.5 | 81 | 40 | 0.25 | 0.3 | 500 | 2600×850×1050 | 1800 | 电控单点喷射 | 小型商业楼宇备用电源 | 小于500 kW | 液冷 | 天然气 | 撬装式机组 | 中国生产
上柴（SHANGCHAI） | D系列 | SC9DT | 直列6缸 | 8.8 | 120×130 | 235 | 39 | 43 | 82 | 58 | 0.247 | 0.3 | 500 | 2800×900×1100 | 2200 | 电控单点喷射 | 中型发电项目 | 小于500 kW | 液冷 | 天然气 | 撬装式机组 | 中国生产
上柴（SHANGCHAI） | G系列 | SC27G | V型12缸 | 26.6 | 135×155 | 600 | 40 | 44 | 84 | 144 | 0.24 | 0.4 | 500 | 1930×1686×1872 | 8500 | 电控单点喷射 | 大功率发电项目 | 500-1000 kW | 液冷 | 天然气 | 一体化机组AIS | 中国生产
博杜安（Baudouin） | 6M26 | 6M26 | 直列6缸 | 15.9 | 150×150 | 400 | 38.5 | 42.5 | 81 | 96 | 0.24 | 0.2 | 500 | 3800×1400×1600 | 5500 | 电控高压共轨 | 中小型发电机组 | 小于500 kW | 液冷 | 天然气 | 撬装式机组 | 海外生产
博杜安（Baudouin） | 12M33 | 12M33 | V型12缸 | 39.2 | 150×185 | 800 | 41 | 44.5 | 85.5 | 192 | 0.24 | 0.2 | 500 | 4500×1600×1800 | 12000 | 电控高压共轨 | 大型发电机组 | 500-1000 kW | 液冷 | 天然气 | 一体化机组AIS | 海外生产
博杜安（Baudouin） | 8.8L NA | 8.8L NA | 直列4缸 | 8.8 | 110.5×114.3 | 150 | 37.8 | 42.2 | 80 | 37 | 0.247 | 0.3 | 500 | 2800×950×1150 | 307 | 电控单点喷射 | 小型发电机组 | 小于500 kW | 液冷 | 天然气 | 撬装式机组 | 海外生产
博杜安（Baudouin） | 10LT | 10LT | 直列6缸 | 9.73 | 126×130 | 230 | 38.2 | 42.8 | 81 | 55 | 0.239 | 0.25 | 500 | 3200×1100×1300 | 1000 | 电控高压共轨 | 中小型发电机组 | 小于500 kW | 液冷 | 天然气 | 撬装式机组 | 海外生产
博杜安（Baudouin） | 12M26 | 12M26 | V型12缸 | 31.8 | 150×150 | 600 | 39.5 | 43.5 | 83 | 144 | 0.24 | 0.2 | 500 | 4200×1500×1700 | 8500 | 电控高压共轨 | 大型发电机组 | 500-1000 kW | 液冷 | 天然气 | 一体化机组AIS | 海外生产
博杜安（Baudouin） | 6M33 | 6M33 | 直列6缸 | 19.6 | 150×185 | 350 | 39 | 43 | 82 | 84 | 0.24 | 0.2 | 500 | 3600×1300×1500 | 4500 | 电控高压共轨 | 中小型发电机组 | 小于500 kW | 液冷 | 天然气 | 撬装式机组 | 海外生产
道依茨（Deutz） | G 2.2 L3 | G 2.2 L3 | 直列3缸 | 2.2 | 92×110 | 41.5 | 38 | 42 | 80 | 10 | 0.241 | 0.25 | 500 | 576×647×747 | 208 | 电控高压共轨 | 小型发电机组、工程机械 | 小于500 kW | 液冷 | 天然气 | 撬装式机组 | 海外生产
道依茨（Deutz） | G 2.9 L4 | G 2.9 L4 | 直列4缸 | 2.9 | 102×110 | 54.5 | 38.5 | 42.5 | 81 | 13 | 0.239 | 0.25 | 500 | 678×572×734 | 250 | 电控高压共轨 | 小型发电机组、工程机械 | 小于500 kW | 液冷 | 天然气 | 撬装式机组 | 海外生产
道依茨（Deutz） | TCG 2015 | TCG 2015 V6 | V型6缸 | 10 | 120×130 | 180 | 39 | 43 | 82 | 43 | 0.239 | 0.2 | 500 | 2800×1000×1200 | 1200 | 电控高压共轨 | 中小型发电机组 | 小于500 kW | 液冷 | 天然气 | 撬装式机组 | 海外生产
道依茨（Deutz） | TCG 2015 | TCG 2015 V8 | V型8缸 | 13.3 | 120×130 | 240 | 39.5 | 43.5 | 83 | 58 | 0.242 | 0.2 | 500 | 3200×1100×1300 | 1600 | 电控高压共轨 | 中小型发电机组 | 小于500 kW | 液冷 | 天然气 | 撬装式机组 | 海外生产
道依茨（Deutz） | TCG 7.8 H₂ | TCG 7.8 H₂ | 直列6缸 | 7.8 | 110×135 | 220 | 40 | 44 | 84 | 53 | 0.241 | 0.2 | 50 | 3000×1000×1200 | 1500 | 电控高压共轨 | 氢气发电机组 | 小于500 kW | 液冷 | 天然气 | 撬装式机组 | 海外生产
道依茨（Deutz） | TCD 7.7 L6 | TCD 7.7 L6 | 直列6缸 | 7.7 | 110×135 | 260 | 40.5 | 44.5 | 85 | 62 | 0.238 | 0.2 | 500 | 3200×1100×1300 | 1800 | 电控高压共轨 | 大型发电机组 | 小于500 kW | 液冷 | 天然气 | 撬装式机组 | 海外生产
道依茨（Deutz） | TCD 12.0 V6 | TCD 12.0 V6 | V型6缸 | 11.9 | 130×150 | 300 | 41 | 45 | 86 | 72 | 0.24 | 0.2 | 500 | 3600×1200×1400 | 2200 | 电控高压共轨 | 大型发电机组 | 小于500 kW | 液冷 | 天然气 | 撬装式机组 | 海外生产
西门子（Siemens） | SGE-24HM | SGE-24HM | V型16缸 | 24 | 160×180 | 520 | 41 | 44 | 85 | 125 | 0.24 | 0.15 | 500 | 3020×1200×1850 | 5500 | 西门子控制系统 | 中小型发电机组 | 500-1000 kW | 液冷 | 天然气 | 一体化机组AIS | 海外生产
西门子（Siemens） | SGE-42HM | SGE-42HM | V型16缸 | 42 | 180×200 | 1040 | 42 | 45 | 87 | 250 | 0.24 | 0.15 | 500 | 3660×1270×1910 | 8500 | 西门子控制系统 | 大型发电机组 | 1 MW以上 | 液冷 | 天然气 | 集装箱机组 | 海外生产
西门子（Siemens） | SGT-300 | SGT-300 | 燃气轮机 | 0 | 涡轮机 | 7900 | 33 | 40 | 73 | 1896 | 0.24 | 0 | 25 | 12000×4000×5000 | 300000 | 西门子控制系统 | 工业发电 | 1 MW以上 | 液冷 | 天然气 | 集装箱机组 | 海外生产
西门子（Siemens） | SGT-400 | SGT-400 | 燃气轮机 | 0 | 涡轮机 | 14300 | 35.6 | 42 | 77.6 | 343 | 0.24 | 0 | 25 | 15000×5000×6000 | 400000 | 西门子控制系统 | 工业发电 | 1 MW以上 | 液冷 | 天然气 | 集装箱机组 | 海外生产
西门子（Siemens） | SGT-600 | SGT-600 | 燃气轮机 | 0 | 涡轮机 | 24500 | 33.6 | 40 | 73.6 | 588 | 0.24 | 0 | 25 | 18000×6000×7000 | 500000 | 西门子控制系统 | 工业发电 | 1 MW以上 | 液冷 | 天然气 | 集装箱机组 | 海外生产
西门子（Siemens） | SGT-700 | SGT-700 | 燃气轮机 | 0 | 涡轮机 | 35200 | 34 | 41 | 75 | 845 | 0.24 | 0 | 25 | 20000×7000×8000 | 600000 | 西门子控制系统 | 工业发电 | 1 MW以上 | 液冷 | 天然气 | 集装箱机组 | 海外生产
斗山（Doosan） | GV158TI | GV158TI | 直列6缸 | 8 | 110×130 | 200 | 38 | 42 | 80 | 48 | 0.24 | 0.25 | 500 | 2800×950×1150 | 1500 | 电控高压共轨 | 中小型发电机组 | 小于500 kW | 液冷 | 天然气 | 撬装式机组 | 海外生产
斗山（Doosan） | GV180TI | GV180TI V10 | V型10缸 | 18.3 | 125×150 | 261 | 38.5 | 42.5 | 81 | 63 | 0.241 | 0.25 | 500 | 3200×1100×1300 | 2200 | 电控高压共轨 | 中小型发电机组 | 小于500 kW | 液冷 | 天然气 | 撬装式机组 | 海外生产
斗山（Doosan） | GV222TI | GV222TI V12 | V型12缸 | 21.9 | 128×142 | 315 | 39 | 43 | 82 | 76 | 0.24 | 0.25 | 500 | 3600×1200×1400 | 2800 | 电控高压共轨 | 大型发电机组 | 小于500 kW | 液冷 | 天然气 | 撬装式机组 | 海外生产
斗山（Doosan） | DP222CA | DP222CA V12 | V型12缸 | 21.9 | 128×142 | 727 | 40 | 44 | 84 | 174 | 0.24 | 0.2 | 500 | 4200×1500×1700 | 4500 | 电控高压共轨 | 大型发电机组 | 500-1000 kW | 液冷 | 天然气 | 一体化机组AIS | 海外生产
斗山（Doosan） | DGT-5 | DGT-5 | 燃气轮机 | 0 | 涡轮机 | 5000 | 29 | 36 | 65 | 120 | 0.24 | 0 | 50 | 8000×3000×4000 | 150000 | 斗山控制系统 | 工业发电 | 1 MW以上 | 液冷 | 天然气 | 集装箱机组 | 海外生产
斗山（Doosan） | DGT-100 | DGT-100 | 燃气轮机 | 0 | 涡轮机 | 90000 | 39 | 46 | 85 | 2160 | 0.24 | 0 | 25 | 25000×8000×10000 | 800000 | 斗山控制系统 | 工业发电 | 1 MW以上 | 液冷 | 天然气 | 集装箱机组 | 海外生产
贝克休斯（Baker Hughes） | NovaLT™16 | NovaLT™16 | 燃气轮机 | 0 | 涡轮机 | 16900 | 36.4 | 43 | 79.4 | 406 | 0.24 | 0 | 15 | 15000×5000×6000 | 400000 | 贝克休斯控制系统 | 工业发电 | 1 MW以上 | 液冷 | 天然气 | 集装箱机组 | 海外生产
贝克休斯（Baker Hughes） | Frame 5/2E | Frame 5/2E | 燃气轮机 | 0 | 涡轮机 | 32800 | 35.8 | 42 | 77.8 | 787 | 0.24 | 0 | 15 | 18000×6000×7000 | 500000 | 贝克休斯控制系统 | 工业发电 | 1 MW以上 | 液冷 | 天然气 | 集装箱机组 | 海外生产
贝克休斯（Baker Hughes） | Frame 5/2D | Frame 5/2D | 燃气轮机 | 0 | 涡轮机 | 34000 | 36 | 43 | 79 | 816 | 0.24 | 0 | 15 | 18000×6000×7000 | 520000 | 贝克休斯控制系统 | 机械驱动 | 1 MW以上 | 液冷 | 天然气 | 集装箱机组 | 海外生产
贝克休斯（Baker Hughes） | PGT25+/LM2500+G5 | PGT25+/LM2500+G5 | 燃气轮机 | 0 | 涡轮机 | 37600 | 40.5 | 47 | 87.5 | 902 | 0.24 | 0 | 25 | 20000×7000×8000 | 600000 | 贝克休斯控制系统 | 工业发电 | 1 MW以上 | 液冷 | 天然气 | 集装箱机组 | 海外生产
贝克休斯（Baker Hughes） | Frame 7/1EA | Frame 7/1EA | 燃气轮机 | 0 | 涡轮机 | 91000 | 35 | 42 | 77 | 2184 | 0.24 | 0 | 4 | 25000×8000×10000 | 800000 | 贝克休斯控制系统 | 工业发电 | 1 MW以上 | 液冷 | 天然气 | 集装箱机组 | 海外生产
贝克休斯（Baker Hughes） | Frame 9/1E | Frame 9/1E | 燃气轮机 | 0 | 涡轮机 | 132000 | 34.6 | 41 | 75.6 | 3168 | 0.24 | 0 | 5 | 30000×10000×12000 | 1200000 | 贝克休斯控制系统 | 工业发电 | 1 MW以上 | 液冷 | 天然气 | 集装箱机组 | 海外生产
贝克休斯（Baker Hughes） | LMS100PB+ | LMS100PB+ | 燃气轮机 | 0 | 涡轮机 | 108000 | 43 | 50 | 93 | 2592 | 0.24 | 0 | 25 | 28000×9000×11000 | 1000000 | 贝克休斯控制系统 | 工业发电 | 1 MW以上 | 液冷 | 天然气 | 集装箱机组 | 海外生产
贝克休斯（Baker Hughes） | LM9000 | LM9000 | 燃气轮机 | 0 | 涡轮机 | 73100 | 44.2 | 51 | 95.2 | 1754 | 0.24 | 0 | 25 | 22000×8000×10000 | 800000 | 贝克休斯控制系统 | 工业发电 | 1 MW以上 | 液冷 | 天然气 | 集装箱机组 | 海外生产